## 解析書
鋸盤(BEHRINGER made in Germany)
(1)BEHRINGER社製鋸盤装置概要
鋸盤は、操業用電極製造工程における主要設備である。
各種鋳鍛された電極が工場に持込まれ大型鋸旋盤にて端末切断加工したのち、ｽﾀﾌﾞを溶接し操業用電極になる。
電極(インゴット)母材を自動クランプ芯出し装置と高い切断精度を持つ帯鋸を組合せた複合装置である。重量材を効率
的に切断のため、電極材をワークベット上の芯出しクランプに固定し、鋸盤側が移動切断を行うガントリー式とする。
※自動ｸﾗﾝﾌﾟ芯出し装置は、当社導入区分
鋸盤は、バイメタル及びカーバイド鋸刃の使用することで、高張力材を経済的かつ正確に切断することが可能である。
| (能力) | 切削速度 |  | ：20㎝2/min (SUS410)
：6㎝2/min (INCONEL)
|  | 切削精度(平面度) |  | ：1/1000mm以内(電極水平－垂直芯出し精度による)
※真直ぐでない材料,歪んだ材料またはバリがある材料については、切断精度保証なし
|  | 切断サイズ |  | ：φ1500㎜
|  | 矩形サイズ |  | ：□1500*1500㎜
|  | 機械サイズ(幅*長さ*高さ) |  |  | ：7800*8000*4500㎜
|  | 据付スペース(幅*長さ*高さ) |  |  | ：9500*8000*4500㎜
|  | 装置総重量 |  |  | ：33000kg
|  | 必要電源 |  |  | ：30kｗ
| (電気設備) | ドイツ電気技術協会の規定電圧に準ずる |  |  |  | ：400V±10％ ,50Hｚ | ⇒440V ，60Hz (TT方式)
|  | 制御電圧 |  |  |  | ：DC24V
(2)BEHRINGER社製鋸盤装置仕様
①ワークベット
| 長さ |  |  | ：7000㎜
| 幅 |  |  | ：1200㎜
| 高さ |  |  | ：700㎜
| 水平荷重条件 |  |  | ：60ton
ワークベットは床に動かないようベースプレートに溶接固定されて、作業面は安定したベット面に型鋼を隙間なく
並べる構造になっている。
②チップコンベア
| 切粉ベア放出高さ |  |  | ：800㎜
チップベアは、ガンドリーとワークベットの間に長手方向に据え付けられている。切断部から切粉をクーラントともに
搬送する。
③クランプ装置
| ストローク |  |  | ：630㎜
電極材を両側から油圧式無段階調整式クランプで固定する。
クランプの爪は、手動で自由に調整でき、薄圧軽量パイプ材など、固定する必要がある材料に的確に対応することができる。
③ガントリーベット
| ・本体ストローク |  | ：5000㎜⇒6500㎜延長可
門型フレームの移動は各々のコラム下部に搭載された２台の同期したモーターによって、リニアガイド上で行われ、ピニ
オン及びラックで駆動する。
④門型フレーム
| ・昇降ストローク |  | ：1600㎜
2本のボールスクリューネジにサーボモータを組み合わせることで、低抵抗で常時安定した送りを行うことで
帯鋸は、設定した一定送り量また一定切断量に合せて駆動することができる。
送り量と切断量の調整は、コントロールパネル端末にてどのような設定にでもできる。また、帯鋸(手動操作時)の
下降送り量が早すぎた場合、自動的に停止するようになっている。
⑤帯鋸
| 周波数制御駆動主モータ(15ｋw) |  |  | ：切断速度は、無段変速で制御パネルの端末操作によって8－84m/minの幅で
調整ができる。
| 鋸刃サイズ |  |  | ：14,830*80*1.6㎜(ﾊﾞｲメタル:0.75～1.25刃/inc)
| クーラント容器 |  |  | ：650ℓ
| 冷却ポンプ |  |  | ：吐出量65ℓ/min
：揚程５ｍ
：1.1kｗ
帯鋸は、門型フレームの２本ガイドレールに取付けられることで捻れと振動を抑えられており、ブレードガイドと帯鋸昇降
装置は、予め張られたLMガイドに搭載された帯鋸フレームの両側に取り付けられます。
帯鋸駆動装置は、インバーター制御された中空軸ウォーム減速機を中心モジュールとしたモータを備えており、切断
中の水平方向の支持は、油圧クランプ－電気開放式である。
帯鋸下降送り速度は、3m/minまでサーボ制御された駆動ユニットによって調節できます。
(帯鋸下降送り速度は、コントロールパネルにて行う。)
⑥ブレードガイド
ブレードは、先端部のガイドベアリングと油圧シリンダーによって張ることで超硬刃をガイドしており、 切断物の幅に
合せてブレードガイドは、油圧調整を行う。
鋸刃は、バンドの両側で油圧モータによって自動調整、駆動する二重ブラシ(φ100)できれいにされます。
ブレードが母材に挟まったり、ブレードが破断して帯鋸の昇降軸のモータ負荷が上がって機械が停止した場合、
ブレードガイドは油圧によって自動的に張力調整を行う。
ブレード冷却油は、大型ポンプを備えたクーラント装置から各装置に向けて供給される。また油が切れによるトラブル防止
のためレベル検出装置をそなえ、緊急時は停止するようになっている。
⑦油圧ユニット
油圧ユニットはタンク一体型で設計されており、定期保守点検を短時間で行えるようにガンドリー上部に搭載されている。
弁と制御装置は、機能ごとに装置に取付けられ、タンクの油の量は、レベル検出によって管理されている
・ブレードテンション圧(ブレードの張り調整)
・ブラシ回転スピード
⑧電気的安全装置
⑨コントロールパネル表示(操作指示は、DC端末表示)
・メインメニュー/作業メニュー
・ブレード回転スピードと帯鋸下降送り速度は、コントロールパネルで0.1mm/min単位で調整できる。
・帯鋸位置
・運転時間・切断時間・アイドル時間
・切断データ
・消耗品交換時期
・エラーメッセージと故障表示
・診断機能
BEHRINGER：HBP1500Gantry 外観ｲﾒｰｼﾞ図
ﾁｯﾌﾟｺﾝﾍﾞｱ(引出し式)
GANTRYﾍﾞｯﾄ
ﾜｰｸﾍﾞｯﾄ
帯鋸
①ﾜｰｸﾍﾞｯﾄ
②ﾁｯﾌﾟｺﾝﾍﾞｱ
機械側
ﾜｰｸﾍﾞｯﾄ及びﾁｯﾌﾟﾍﾞｱ展開図
ﾜｰｸﾍﾞｯﾄ及びﾁｯﾌﾟﾍﾞｱ組図
ガンドリー展開図
④門型フレーム
③ガントリーベッド
ラック＆ピニオン
テレスコカバー
門型移動用サーボモーター
ガンドリー組図
門型フレーム展開図
④門型フレーム
⑤帯鋸
ボールスクリュー(サーボモータ）
コラムガイド
門型フレーム組図
帯鋸展開図
ACモーター
カバー
ブレードガイド
フライホイール
ブレード
ｽｸﾗﾊﾞｰﾍﾞｱ
ACﾓｰﾀ
ラッセルブラシ
切削油孔
中空軸ウォーム減速機
ブダレス社導入：HBP1200Gantry
ワークベット(テーブル断面)
ワークベット基礎
ワークベット側面
チップコンベア
クランプ装置(油圧シリンダー)
ブダレス社導入：横行レール式(参考)
ブダレス社導入：横行レール式(参考)
ブダレス社導入：横行レール式(参考)
門型フレーム(コラムガイド)
門型フレーム(アッパーマウント)
ボールスクリュー(サーボモータ）
ACモーター * 中空軸ウォーム減速機
鋸盤駆動部
鋸刃ホイル
ブレードガイド
ブレード曲がり検知
切断時ブレード
ブレードガイド(油圧ユニット及びクーラント)
油圧ユニット
ブレードテンション調整シリンダー
コントロールパネル
運転時間・切断時間
ブレード回転速度・帯鋸送り速度
各所モーター電流値・負荷値